## Sheet1
注：系统有CPU板，DI/DO板，UI板，DO板，AO板组成。报文根据ID识别。多字节数据小端传输。
报文ID-29Bit
| 优先级 | 预留 | 广播 | 报文类型 | 主/从 | 模块类型 | 模块地址 | 报文编号 | 数据长度 | 数据1 | 数据2 | 数据3 | 数据4 | 数据5 | 数据6 | 数据7 | 数据8 | 发送周期 | 功能备注
长度 | 5Bit | 4Bit | 2Bit | 1Bit | 1Bit | 4Bit | 4Bit | 8Bit | 8Bit | 8Bit | 8Bit | 8Bit | 8Bit | 8Bit | 8Bit | 8Bit | 8Bit
本体 | 0 | FF | 0 | 1 | 0 | * | * | 1 | 1 | 数据1: 0xF2 |  | 重启
| 0 | FF | 0 | 1 | 0 | * | * | 2 | 2 | 数据1: 0x72; 数据2: 0xA5 |  | 请求编程
| 0 | FF | 0 | 1 | 0 | * | * | 3 | 6 | 0xAA | 0xAA | 超密1 | 超密2 | 超密3 | 超密4 |  |  |  | 建立连接1
| 0 | FF | 0 | 1 | 0 | * | * | 4 | 7 | 型号1 | 型号2 | 型号3 | 型号4 | 硬版1 | 硬版2 | 硬版3 |  |  | 建立连接2
| 0 | FF | 0 | 1 | 0 | * | * | 5 | 1 | 数据1: 0x33 |  | 擦除ROM
| 0 | FF | 0 | 1 | 0 | * | * | 6 | 4 | 数据1: 数据长度; 数据2: 起始地址L; 数据3: 起始地址M; 数据4: 起始地址H |  | 编程数据指令
| 0 | FF | 0 | 1 | 0 | * | * | 7 | 8 | DATA0 | DATA1 | DATA2 | DATA3 | DATA4 | DATA5 | DATA6 | DATA7 |  | 编程数据
| 0 | FF | 0 | 1 | 0 | * | * | 8 | 4 | 0xF1 | 数据总长L | 数据总长M | 数据总长H | [5 empty] | 编程数据结束
| 0 | FF | 0 | 1 | 0 | * | * | 7: 9; 8: 1; DATA0: 0xF3 |  | 更新系统
模块
| 31 | FF | 0 | 1 | 1 | * | * | 7: 1; 8: 1; DATA0: 0x01 |  | 重启应答
| 31 | FF | 0 | 1 | 1 | * | * | 7: 2; 8: 1; DATA0: 0x01 |  | 请求编程应答
| 31 | FF | 0 | 1 | 1 | * | * | 3 | 1 | 结果码 |  | 通过： | 0x01 | 未通过： | 0xFF |  |  |  | 建立连接应答1
| 31 | FF | 0 | 1 | 1 | * | * | 4 | 8 | 数据长度 | boot版1 | boot版2 | boot版3 | 型号1 | 型号2 | 型号3 | 型号4 |  | 建立连接应答2
| 31 | FF | 0 | 1 | 1 | * | * | 5 | 8 | 硬版1 | 硬版2 | 硬版3 | 软版1 | 软版2 | 软版3 | 编次数H | 编次数L |  | 建立连接应答3
| 31 | FF | 0 | 1 | 1 | * | * | 6 | 7 | 人编号1 | 人编号2 | 人编号3 | 人编号4 | 日期年 | 日期月 | 日期日 |  |  | 建立连接应答4
| 31 | FF | 0 | 1 | 1 | * | * | 7 | 1 | 结果码 |  | 0x01： | 收到 | 0x55： | 已擦完 |  |  |  | 擦除ROM应答
| 31 | FF | 0 | 1 | 1 | * | * | 6: 8; 7: 1; 人编号1: 0x01 | [5 empty] | 编程数据指令应答
| 31 | FF | 0 | 1 | 1 | * | * | 9 | 1 | 结果码 |  | 正确： | 0x01 | 错误： | 0xFF |  |  |  | 编程数据应答
| 31 | FF | 0 | 1 | 1 | * | * | 10 | 1 | 结果码 |  | 正确： | 0x01 | 错误： | 0xFF |  |  |  | 编程数据结束应答
| 31 | FF | 0 | 1 | 1 | * | * | 11 | 1 | 结果码 |  | 正确： | 0x01 | 错误： | 0xFF |  |  |  | 更新系统应答